## Data
Tire Size | Rear End Gear |  | 1st Gear Shift Point | 2nd Gear Shift Point | 3rd Gear Shift Point | 4rd Gear Shift Point |  | Change only the Red values | [6 empty] | Section Width | Sidewall Aspect Ratio | Wheel Diameter
29.91 | 3.73 |  | 6000 | 6000 | 6000 | 6000 | [8 empty] | 275 | 55 | 18 | mm
|  | 60 | 46.7949 | 87.848 | 143.1923 | 204.5604 | [7 empty] | Tire Size | 29.9094
|  | 80 | 57.6923 | 96.621 | 143.1923 | 190.923
[6 empty] | Gear Seperation | [9 empty] | Gear Seperation
| 4L60 |  |  |  |  | 4L60 |  |  |  |  | 4L80 |  |  |  |  | 4L80
| 60-1st | 60-2nd | 60-3rd | 60-4th |  | 60-1st | 60-2nd | 60-3rd | 60-4th |  | 80-1st | 80-2nd | 80-3rd | 80-4th |  | 80-1st | 80-2nd | 80-3rd | 80-4th
| 3.06 | 1.63 | 1 | 0.7 |  | 3.06 | 1.63 | 1 | 0.7 |  | 2.482 | 1.482 | 1 | 0.75 |  | 2.482 | 1.482 | 1 | 0.75
RPM | MPH | MPH | MPH | MPH | RPM | MPH | MPH | MPH | MPH | RPM | MPH | MPH | MPH | MPH | RPM | MPH | MPH | MPH | MPH
100 | 0.77991 | 1.4641 | 2.3865 | 3.4093 | 100 | 0.77991 | 0 |  |  | 100 | 0.96154 | 1.6103 | 2.3865 | 3.1821 | 100 | 0.96154
200 | 1.5598 | 2.9283 | 4.7731 | 6.8187 | 200 | 1.5598 | 0 |  |  | 200 | 1.9231 | 3.2207 | 4.7731 | 6.3641 | 200 | 1.9231
300 | 2.3397 | 4.3924 | 7.1596 | 10.228 | 300 | 2.3397 | 0 |  |  | 300 | 2.8846 | 4.831 | 7.1596 | 9.5462 | 300 | 2.8846
400 | 3.1197 | 5.8565 | 9.5462 | 13.6374 | 400 | 3.1197 | 0 |  |  | 400 | 3.8462 | 6.4414 | 9.5462 | 12.7282 | 400 | 3.8462
500 | 3.8996 | 7.3207 | 11.9327 | 17.0467 | 500 | 3.8996 | 0 |  |  | 500 | 4.8077 | 8.0517 | 11.9327 | 15.9103 | 500 | 4.8077
600 | 4.6795 | 8.7848 | 14.3192 | 20.456 | 600 | 4.6795 | 0 |  |  | 600 | 5.7692 | 9.6621 | 14.3192 | 19.0923 | 600 | 5.7692
700 | 5.4594 | 10.2489 | 16.7058 | 23.8654 | 700 | 5.4594 | 0 |  |  | 700 | 6.7308 | 11.2724 | 16.7058 | 22.2744 | 700 | 6.7308
800 | 6.2393 | 11.7131 | 19.0923 | 27.2747 | 800 | 6.2393 | 0 |  |  | 800 | 7.6923 | 12.8828 | 19.0923 | 25.4564 | 800 | 7.6923
900 | 7.0192 | 13.1772 | 21.4788 | 30.6841 | 900 | 7.0192 | 0 |  |  | 900 | 8.6538 | 14.4931 | 21.4788 | 28.6385 | 900 | 8.6538
1000 | 7.7991 | 14.6413 | 23.8654 | 34.0934 | 1000 | 7.7991 | 0 |  |  | 1000 | 9.6154 | 16.1035 | 23.8654 | 31.8205 | 1000 | 9.6154
1100 | 8.5791 | 16.1055 | 26.2519 | 37.5027 | 1100 | 8.5791 | 0 |  |  | 1100 | 10.5769 | 17.7138 | 26.2519 | 35.0026 | 1100 | 10.5769
1200 | 9.359 | 17.5696 | 28.6385 | 40.9121 | 1200 | 9.359 | 0 |  |  | 1200 | 11.5385 | 19.3242 | 28.6385 | 38.1846 | 1200 | 11.5385
1300 | 10.1389 | 19.0337 | 31.025 | 44.3214 | 1300 | 10.1389 | 0 |  |  | 1300 | 12.5 | 20.9345 | 31.025 | 41.3667 | 1300 | 12.5
1400 | 10.9188 | 20.4979 | 33.4115 | 47.7308 | 1400 | 10.9188 | 0 |  |  | 1400 | 13.4615 | 22.5449 | 33.4115 | 44.5487 | 1400 | 13.4615
1500 | 11.6987 | 21.962 | 35.7981 | 51.1401 | 1500 | 11.6987 | 0 |  |  | 1500 | 14.4231 | 24.1552 | 35.7981 | 47.7308 | 1500 | 14.4231
1600 | 12.4786 | 23.4261 | 38.1846 | 54.5494 | 1600 | 12.4786 | 0 |  |  | 1600 | 15.3846 | 25.7656 | 38.1846 | 50.9128 | 1600 | 15.3846
1700 | 13.2585 | 24.8903 | 40.5711 | 57.9588 | 1700 | 13.2585 | 0 |  |  | 1700 | 16.3461 | 27.3759 | 40.5711 | 54.0949 | 1700 | 16.3461
1800 | 14.0385 | 26.3544 | 42.9577 | 61.3681 | 1800 | 14.0385 | 0 |  |  | 1800 | 17.3077 | 28.9863 | 42.9577 | 57.2769 | 1800 | 17.3077
1900 | 14.8184 | 27.8185 | 45.3442 | 64.7775 | 1900 | 14.8184 | 0 |  |  | 1900 | 18.2692 | 30.5966 | 45.3442 | 60.459 | 1900 | 18.2692
2000 | 15.5983 | 29.2827 | 47.7308 | 68.1868 | 2000 | 15.5983 | 0 |  |  | 2000 | 19.2308 | 32.207 | 47.7308 | 63.641 | 2000 | 19.2308
2100 | 16.3782 | 30.7468 | 50.1173 | 71.5961 | 2100 | 16.3782 | 0 |  |  | 2100 | 20.1923 | 33.8173 | 50.1173 | 66.8231 | 2100 | 20.1923
2200 | 17.1581 | 32.2109 | 52.5038 | 75.0055 | 2200 | 17.1581 | 0 |  |  | 2200 | 21.1538 | 35.4277 | 52.5038 | 70.0051 | 2200 | 21.1538
2300 | 17.938 | 33.6751 | 54.8904 | 78.4148 | 2300 | 17.938 | 0 |  |  | 2300 | 22.1154 | 37.038 | 54.8904 | 73.1872 | 2300 | 22.1154
2400 | 18.7179 | 35.1392 | 57.2769 | 81.8242 | 2400 | 18.7179 | 0 |  |  | 2400 | 23.0769 | 38.6484 | 57.2769 | 76.3692 | 2400 | 23.0769
2500 | 19.4979 | 36.6033 | 59.6634 | 85.2335 | 2500 | 19.4979 | 0 |  |  | 2500 | 24.0385 | 40.2587 | 59.6634 | 79.5513 | 2500 | 24.0385
2600 | 20.2778 | 38.0675 | 62.05 | 88.6428 | 2600 | 20.2778 | 0 |  |  | 2600 | 25 | 41.8691 | 62.05 | 82.7333 | 2600 | 25
2700 | 21.0577 | 39.5316 | 64.4365 | 92.0522 | 2700 | 21.0577 | 0 |  |  | 2700 | 25.9615 | 43.4794 | 64.4365 | 85.9154 | 2700 | 25.9615
2800 | 21.8376 | 40.9957 | 66.8231 | 95.4615 | 2800 | 21.8376 | 0 |  |  | 2800 | 26.9231 | 45.0898 | 66.8231 | 89.0974 | 2800 | 26.9231
2900 | 22.6175 | 42.4599 | 69.2096 | 98.8708 | 2900 | 22.6175 | 0 |  |  | 2900 | 27.8846 | 46.7001 | 69.2096 | 92.2795 | 2900 | 27.8846
3000 | 23.3974 | 43.924 | 71.5961 | 102.2802 | 3000 | 23.3974 | 0 |  |  | 3000 | 28.8461 | 48.3105 | 71.5961 | 95.4615 | 3000 | 28.8461
3100 | 24.1773 | 45.3881 | 73.9827 | 105.6895 | 3100 | 24.1773 | 0 |  |  | 3100 | 29.8077 | 49.9208 | 73.9827 | 98.6436 | 3100 | 29.8077
3200 | 24.9573 | 46.8523 | 76.3692 | 109.0989 | 3200 | 24.9573 | 46.8523 |  |  | 3200 | 30.7692 | 51.5312 | 76.3692 | 101.8256 | 3200 | 30.7692
3300 | 25.7372 | 48.3164 | 78.7557 | 112.5082 | 3300 | 25.7372 | 48.3164 |  |  | 3300 | 31.7308 | 53.1415 | 78.7557 | 105.0077 | 3300 | 31.7308
3400 | 26.5171 | 49.7805 | 81.1423 | 115.9175 | 3400 | 26.5171 | 49.7805 |  |  | 3400 | 32.6923 | 54.7519 | 81.1423 | 108.1897 | 3400 | 32.6923
3500 | 27.297 | 51.2447 | 83.5288 | 119.3269 | 3500 | 27.297 | 51.2447 |  |  | 3500 | 33.6538 | 56.3622 | 83.5288 | 111.3718 | 3500 | 33.6538
3600 | 28.0769 | 52.7088 | 85.9154 | 122.7362 | 3600 | 28.0769 | 52.7088 |  |  | 3600 | 34.6154 | 57.9726 | 85.9154 | 114.5538 | 3600 | 34.6154 | 57.9726
3700 | 28.8568 | 54.1729 | 88.3019 | 126.1456 | 3700 | 28.8568 | 54.1729 | 88.3019 |  | 3700 | 35.5769 | 59.5829 | 88.3019 | 117.7359 | 3700 | 35.5769 | 59.5829
3800 | 29.6367 | 55.6371 | 90.6884 | 129.5549 | 3800 | 29.6367 | 55.6371 | 90.6884 |  | 3800 | 36.5385 | 61.1933 | 90.6884 | 120.9179 | 3800 | 36.5385 | 61.1933
3900 | 30.4167 | 57.1012 | 93.075 | 132.9642 | 3900 | 30.4167 | 57.1012 | 93.075 |  | 3900 | 37.5 | 62.8036 | 93.075 | 124.1 | 3900 | 37.5 | 62.8036
4000 | 31.1966 | 58.5653 | 95.4615 | 136.3736 | 4000 | 31.1966 | 58.5653 | 95.4615 |  | 4000 | 38.4615 | 64.414 | 95.4615 | 127.282 | 4000 | 38.4615 | 64.414
4100 | 31.9765 | 60.0295 | 97.848 | 139.7829 | 4100 | 31.9765 | 60.0295 | 97.848 |  | 4100 | 39.4231 | 66.0243 | 97.848 | 130.4641 | 4100 | 39.4231 | 66.0243 | 97.848
4200 | 32.7564 | 61.4936 | 100.2346 | 143.1923 | 4200 | 32.7564 | 61.4936 | 100.2346 | 143.1923 | 4200 | 40.3846 | 67.6347 | 100.2346 | 133.6461 | 4200 | 40.3846 | 67.6347 | 100.2346
4300 | 33.5363 | 62.9577 | 102.6211 | 146.6016 | 4300 | 33.5363 | 62.9577 | 102.6211 | 146.6016 | 4300 | 41.3461 | 69.245 | 102.6211 | 136.8282 | 4300 | 41.3461 | 69.245 | 102.6211
4400 | 34.3162 | 64.4219 | 105.0077 | 150.0109 | 4400 | 34.3162 | 64.4219 | 105.0077 | 150.0109 | 4400 | 42.3077 | 70.8554 | 105.0077 | 140.0102 | 4400 | 42.3077 | 70.8554 | 105.0077
4500 | 35.0961 | 65.886 | 107.3942 | 153.4203 | 4500 | 35.0961 | 65.886 | 107.3942 | 153.4203 | 4500 | 43.2692 | 72.4657 | 107.3942 | 143.1923 | 4500 | 43.2692 | 72.4657 | 107.3942 | 143.1923
4600 | 35.8761 | 67.3501 | 109.7807 | 156.8296 | 4600 | 35.8761 | 67.3501 | 109.7807 | 156.8296 | 4600 | 44.2308 | 74.0761 | 109.7807 | 146.3743 | 4600 | 44.2308 | 74.0761 | 109.7807 | 146.3743
4700 | 36.656 | 68.8143 | 112.1673 | 160.239 | 4700 | 36.656 | 68.8143 | 112.1673 | 160.239 | 4700 | 45.1923 | 75.6864 | 112.1673 | 149.5564 | 4700 | 45.1923 | 75.6864 | 112.1673 | 149.5564
4800 | 37.4359 | 70.2784 | 114.5538 | 163.6483 | 4800 | 37.4359 | 70.2784 | 114.5538 | 163.6483 | 4800 | 46.1538 | 77.2968 | 114.5538 | 152.7384 | 4800 | 46.1538 | 77.2968 | 114.5538 | 152.7384
4900 | 38.2158 | 71.7425 | 116.9403 | 167.0576 | 4900 | 38.2158 | 71.7425 | 116.9403 | 167.0576 | 4900 | 47.1154 | 78.9071 | 116.9403 | 155.9205 | 4900 | 47.1154 | 78.9071 | 116.9403 | 155.9205
5000 | 38.9957 | 73.2067 | 119.3269 | 170.467 | 5000 | 38.9957 | 73.2067 | 119.3269 | 170.467 | 5000 | 48.0769 | 80.5175 | 119.3269 | 159.1025 | 5000 | 48.0769 | 80.5175 | 119.3269 | 159.1025
5100 | 39.7756 | 74.6708 | 121.7134 | 173.8763 | 5100 | 39.7756 | 74.6708 | 121.7134 | 173.8763 | 5100 | 49.0384 | 82.1278 | 121.7134 | 162.2846 | 5100 | 49.0384 | 82.1278 | 121.7134 | 162.2846
5200 | 40.5555 | 76.1349 | 124.1 | 177.2857 | 5200 | 40.5555 | 76.1349 | 124.1 | 177.2857 | 5200 | 50 | 83.7382 | 124.1 | 165.4666 | 5200 | 50 | 83.7382 | 124.1 | 165.4666
5300 | 41.3355 | 77.5991 | 126.4865 | 180.695 | 5300 | 41.3355 | 77.5991 | 126.4865 | 180.695 | 5300 | 50.9615 | 85.3485 | 126.4865 | 168.6487 | 5300 | 50.9615 | 85.3485 | 126.4865 | 168.6487
5400 | 42.1154 | 79.0632 | 128.873 | 184.1043 | 5400 | 42.1154 | 79.0632 | 128.873 | 184.1043 | 5400 | 51.9231 | 86.9589 | 128.873 | 171.8307 | 5400 | 51.9231 | 86.9589 | 128.873 | 171.8307
5500 | 42.8953 | 80.5273 | 131.2596 | 187.5137 | 5500 | 42.8953 | 80.5273 | 131.2596 | 187.5137 | 5500 | 52.8846 | 88.5692 | 131.2596 | 175.0128 | 5500 | 52.8846 | 88.5692 | 131.2596 | 175.0128
5600 | 43.6752 | 81.9915 | 133.6461 | 190.923 | 5600 | 43.6752 | 81.9915 | 133.6461 | 190.923 | 5600 | 53.8461 | 90.1796 | 133.6461 | 178.1948 | 5600 | 53.8461 | 90.1796 | 133.6461 | 178.1948
5700 | 44.4551 | 83.4556 | 136.0327 | 194.3324 | 5700 | 44.4551 | 83.4556 | 136.0327 | 194.3324 | 5700 | 54.8077 | 91.7899 | 136.0327 | 181.3769 | 5700 | 54.8077 | 91.7899 | 136.0327 | 181.3769
5800 | 45.235 | 84.9197 | 138.4192 | 197.7417 | 5800 | 45.235 | 84.9197 | 138.4192 | 197.7417 | 5800 | 55.7692 | 93.4003 | 138.4192 | 184.5589 | 5800 | 55.7692 | 93.4003 | 138.4192 | 184.5589
5900 | 46.0149 | 86.3839 | 140.8057 | 201.151 | 5900 | 46.0149 | 86.3839 | 140.8057 | 201.151 | 5900 | 56.7308 | 95.0106 | 140.8057 | 187.741 | 5900 | 56.7308 | 95.0106 | 140.8057 | 187.741
6000 | 46.7949 | 87.848 | 143.1923 | 204.5604 | 6000 | 46.7949 | 87.848 | 143.1923 | 204.5604 | 6000 | 57.6923 | 96.621 | 143.1923 | 190.923 | 6000 | 57.6923 | 96.621 | 143.1923 | 190.923
6100 | 47.5748 | 89.3121 | 145.5788 | 207.9697 | 6100 |  | 0 |  |  | 6100 | 58.6538 | 98.2313 | 145.5788 | 194.1051 | 6100
6200 | 48.3547 | 90.7763 | 147.9653 | 211.3791 | 6200 |  | 0 |  |  | 6200 | 59.6154 | 99.8417 | 147.9653 | 197.2871 | 6200
6300 | 49.1346 | 92.2404 | 150.3519 | 214.7884 | 6300 |  | 0 |  |  | 6300 | 60.5769 | 101.452 | 150.3519 | 200.4692 | 6300
6400 | 49.9145 | 93.7045 | 152.7384 | 218.1977 | 6400 |  | 0 |  |  | 6400 | 61.5384 | 103.0624 | 152.7384 | 203.6512 | 6400
6500 | 50.6944 | 95.1687 | 155.125 | 221.6071 | 6500 |  | 0 |  |  | 6500 | 62.5 | 104.6727 | 155.125 | 206.8333 | 6500
6600 | 51.4743 | 96.6328 | 157.5115 | 225.0164 | 6600 |  | 0 |  |  | 6600 | 63.4615 | 106.2831 | 157.5115 | 210.0153 | 6600
6700 | 52.2543 | 98.0969 | 159.898 | 228.4258 | 6700 |  | 0 |  |  | 6700 | 64.4231 | 107.8934 | 159.898 | 213.1974 | 6700
6800 | 53.0342 | 99.5611 | 162.2846 | 231.8351 | 6800 |  | 0 |  |  | 6800 | 65.3846 | 109.5038 | 162.2846 | 216.3794 | 6800
6900 | 53.8141 | 101.0252 | 164.6711 | 235.2444 | 6900 |  | 0 |  |  | 6900 | 66.3461 | 111.1141 | 164.6711 | 219.5615 | 6900
7000 | 54.594 | 102.4894 | 167.0576 | 238.6538 | 7000 |  | 0 |  |  | 7000 | 67.3077 | 112.7245 | 167.0576 | 222.7435 | 7000
7100 | 55.3739 | 103.9535 | 169.4442 | 242.0631 | 7100 |  | 0 |  |  | 7100 | 68.2692 | 114.3348 | 169.4442 | 225.9256 | 7100